## Full 1
IOJ050 |  |  | m | Protecció de conduccions.
Protecció passiva contra incendis de conduccions mitjançant camisa aïllant cilíndrica modelada de llana de roca, model AT-LR, "ISOVER", de 21,0 mm de diàmetre interior i 30,0 mm de gruix, col·locada amb cola.
Descompost | Ud | Descomposició |  |  | Rend. | Preu unitari | Preu partida
mt17lri010aa | m | Camisa aïllant cilíndrica modelada de llana de roca, model AT-LR, "ISOVER", oberta longitudinalment per la generatriu, de 21 mm de diàmetre interior i 30,0 mm de gruix. |  |  | 1 | 4.4 | 4.4
mt16lrw081a | kg | Adhesiu a base de silicats, d'adormiment lent, per a encolat de peces de llanes minerals, entre elles i a suports d'acer, en instal·lacions sotmeses a altes temperatures o elements de protecció passiva contra incendis. |  |  | 0.05 | 6.87 | 0.34
mo054 | h | Oficial 1ª muntador d'aïllaments. |  |  | 0.237 | 24.08 | 5.71
| % | Mitjans auxiliars |  |  | 2 | 10.45 | 0.21
| % | Costos indirectes |  |  | 3 | 10.66 | 0.32
Cost de manteniment decennal: 0,55€ en els primers 10 anys. | [5 empty] | Total: | 10.98