## Full 1
QTZ010 | m² |  | Coberta inclinada amb cobertura de zinctitani.
Coberta inclinada amb un pendent mitjà del 47%, formada per estructura portant (no inclosa en aquest preu), film de polietilè que actua com barrera de vapor i manta lleugera de llana de vidre, IBR "ISOVER", revestida per una de les seves cares amb paper kraft que actua com a barrera de vapor, de 80 mm d'espessor com aïllament tèrmic, disposat entre capçals de fusta de 80x80 mm de secció. Cobertura composta per safata de zinc-titani, "RHEINZINK" Clic System, acabat natural, de 0,7 mm d'espessor, executat mitjançant el sistema de junta de llistó a partir de material en banda de 650 mm de desenvolupament, 565 mm entre eixos i juntes de 47 mm d'altura, fixada mecànicament sobre tauler OSB de flocs orientats intercalant entre ambdós una làmina de separació estructurada.
Codi |  | Unitat |  | Descripció |  | Rendiment |  | Preu unitari | Import
1 |  |  |  | Materials
mt16png010c |  | m² |  | Film de polietilè de 0,15 mm d'espessor i 138 g/m² de massa superficial. |  | 1.05 |  | 0.3 | 0.32
mt07mee040b |  | m |  | Cabiró de pi silvestre (Pinus sylvestris), 80x80 mm. |  | 1.3 |  | 3.7 | 4.81
mt13eag023 |  | U |  | Clau d'acer per a fixació de llistó de fusta a suport de formigó o morter. |  | 10.62 |  | 0.07 | 0.74
mt16lvi010aad |  | m² |  | Manta lleugera de llana de vidre, IBR "ISOVER", revestida per una de les seves cares amb paper kraft que actua com a barrera de vapor, de 80 mm d'espessor, resistència tèrmica 2 m²K/W, conductivitat tèrmica 0,04 W/(mK), segons UNE-EN 13162. |  | 1.05 |  | 2.95 | 3.1
mt13blm020 |  | m² |  | Tauler OSB de flocs orientats, qualitat hidròfuga 3 o superior, de 22 mm d'espessor. |  | 1.05 |  | 8 | 8.4
mt13blm030 |  | U |  | Clau d'acer per a fixació de tauler de fusta a suport de fusta. |  | 12.5 |  | 0.04 | 0.5
mt20wwr030 |  | m² |  | Làmina de separació composta per làmina de difusió oberta (formada per 3 capes de polipropilè) amb integració de làmina de polipropilè amb estructura tridimensional. |  | 1.05 |  | 6 | 6.3
mt13ccz030g |  | m² |  | Safata de zinc-titani, "RHEINZINK" Clic System, acabat natural, de 0,7 mm d'espessor, executat mitjançant el sistema de junta de llistó a partir de material en banda de 650 mm de desenvolupament, 565 mm entre eixos i juntes de 47 mm d'altura. Elements de fixació propis del sistema formats per rails de xapa d'acer galvanitzat de 1 mm d'espessor i 500 mm de longitud, tapajuntes longitudinal de 60 mm d'ample, realització de junts transversals, acabats i trobades. Amb certificat TÜV-Rheinland de conformitat amb el catàleg de criteris QUALITY ZINC. |  | 1.09 |  | 63.06 | 68.74
[6 empty] | Subtotal materials: |  |  | 92.91
2 |  |  |  | Mà d'obra
mo051 |  | h |  | Oficial 1ª muntador de tancaments industrials. |  | 0.339 |  | 25.83 | 8.76
mo098 |  | h |  | Ajudant muntador de tancaments industrials. |  | 0.339 |  | 22.78 | 7.72
mo054 |  | h |  | Oficial 1ª muntador d'aïllaments. |  | 0.067 |  | 25.83 | 1.73
mo101 |  | h |  | Ajudant muntador d'aïllaments. |  | 0.067 |  | 22.78 | 1.53
[6 empty] | Subtotal mà d'obra: |  |  | 19.74
3 |  |  |  | Costos directes complementaris
|  | % |  | Costos directes complementaris |  | 2 |  | 112.65 | 2.25
Cost de manteniment decennal: 37,92€ en els primers 10 anys. | [5 empty] | Costos directes (1+2+3): |  |  | 114.9
Referència norma UNE i Títol de la norma transposició de norma harmonitzada |  |  |  |  | Aplicabilitat(a) |  | Obligatorietat(b) |  | Sistema(c)
UNE-EN 13162:2013/A1:2015 |  |  |  |  | 1072015 |  | 1072016 |  | 1/3/4
Productos aislantes térmicos para aplicaciones en la edificación. Productos manufacturados de lana mineral (MW). Especificación.
(a) Data d'aplicabilitat de la norma harmonitzada i inici del període de coexistència
(b) Data final del període de coexistència / entrada en vigor marcat CE
(c) Sistema d'avaluació i verificació de la constància de les prestacions