## Full 1
ICR025 | m |  | Conducte flexible.
Xarxa de conductes flexibles de distribució d'aire per climatització, constituïda per tub flexible de 127 mm de diàmetre, Flexiver Clima "ISOVER", compost per un tub interior d'un complex de polièster i alumini amb reforç de filferro tractat contra l'oxidació en forma d'espiral helicoïdal Flexiver D, aïllament de feltre de llana de vidre de 20 mm d'espessor i recobriment exterior d'un complex de polièster i alumini reforçat. Inclús cinta d'alumini i elements de fixació amb una separació màxima de 1,50 m.
Codi |  | Unitat |  | Descripció | Rendiment | Preu unitari | Import
1 |  |  |  | Materials
mt42coi130b |  | m |  | Tub flexible de 127 mm de diàmetre, Flexiver Clima "ISOVER", compost per un tub interior d'un complex de polièster i alumini amb reforç de filferro tractat contra l'oxidació en forma d'espiral helicoïdal Flexiver D, aïllament de feltre de llana de vidre de 20 mm d'espessor i recobriment exterior d'un complex de polièster i alumini reforçat; per a conducció d'aire en instal·lacions de climatització. | 1.05 | 4.95 | 5.2
mt42con020 |  | m |  | Cinta autoadhesiva d'alumini, de 50 micres d'espessor i 65 mm d'amplada, a base de resines acríliques, pel segellat i fixació de l'aïllament. | 0.439 | 0.19 | 0.08
mt42con135 |  | U |  | Brida i suport per a fixació de tubs flexibles per a conducció d'aire en instal·lacions de climatització. | 0.7 | 1.5 | 1.05
[5 empty] | Subtotal materials: |  | 6.33
2 |  |  |  | Mà d'obra
mo005 |  | h |  | Oficial 1ª instal·lador de climatització. | 0.259 | 29.34 | 7.6
mo104 |  | h |  | Ajudant instal·lador de climatització. | 0.259 | 25.25 | 6.54
[5 empty] | Subtotal mà d'obra: |  | 14.14
3 |  |  |  | Costos directes complementaris
|  | % |  | Costos directes complementaris | 2 | 20.47 | 0.41
Cost de manteniment decennal: 5,85€ en els primers 10 anys. |  |  |  |  | Costos directes (1+2+3): |  | 20.88