## Full 1
ICR025 | m |  | Conducte flexible.
Xarxa de conductes flexibles de distribució d'aire per climatització, constituïda per tub flexible de 450 mm de diàmetre, format per un complex de polièster i alumini amb reforç de filferro tractat contra l'oxidació en forma d'espiral helicoïdal. Inclús cinta d'alumini i elements de fixació amb una separació màxima de 1,50 m.
Codi |  | Unitat |  | Descripció | Rendiment | Preu unitari | Import
1 |  |  |  | Materials
mt42ald967k |  | m |  | Tub flexible de 450 mm de diàmetre, format per un complex de polièster i alumini amb reforç de filferro tractat contra l'oxidació en forma d'espiral helicoïdal; per a conducció d'aire en instal·lacions de climatització. | 1.05 | 31.43 | 33
mt42con020 |  | m |  | Cinta autoadhesiva d'alumini, de 50 micres d'espessor i 65 mm d'amplada, a base de resines acríliques, pel segellat i fixació de l'aïllament. | 1.555 | 0.19 | 0.3
mt42con135 |  | U |  | Brida i suport per a fixació de tubs flexibles per a conducció d'aire en instal·lacions de climatització. | 0.7 | 1.5 | 1.05
[5 empty] | Subtotal materials: |  | 34.35
2 |  |  |  | Mà d'obra
mo005 |  | h |  | Oficial 1ª instal·lador de climatització. | 0.285 | 29.34 | 8.36
mo104 |  | h |  | Ajudant instal·lador de climatització. | 0.285 | 25.25 | 7.2
[5 empty] | Subtotal mà d'obra: |  | 15.56
3 |  |  |  | Costos directes complementaris
|  | % |  | Costos directes complementaris | 2 | 49.91 | 1
Cost de manteniment decennal: 14,25€ en els primers 10 anys. |  |  |  |  | Costos directes (1+2+3): |  | 50.91