## Full 1
ICR025 | m |  | Conducte flexible.
Xarxa de conductes flexibles de distribució d'aire per climatització, constituïda per tub flexible de 125 mm de diàmetre, format per un complex de polièster i alumini amb reforç de filferro tractat contra l'oxidació en forma d'espiral helicoïdal. Inclús cinta d'alumini i elements de fixació amb una separació màxima de 1,50 m.
Codi |  | Unitat |  | Descripció | Rendiment | Preu unitari | Import
1 |  |  |  | Materials
mt42ald967c |  | m |  | Tub flexible de 125 mm de diàmetre, format per un complex de polièster i alumini amb reforç de filferro tractat contra l'oxidació en forma d'espiral helicoïdal; per a conducció d'aire en instal·lacions de climatització. | 1.05 | 5.83 | 6.12
mt42con020 |  | m |  | Cinta autoadhesiva d'alumini, de 50 micres d'espessor i 65 mm d'amplada, a base de resines acríliques, pel segellat i fixació de l'aïllament. | 0.432 | 0.19 | 0.08
mt42con135 |  | U |  | Brida i suport per a fixació de tubs flexibles per a conducció d'aire en instal·lacions de climatització. | 0.7 | 1.5 | 1.05
[5 empty] | Subtotal materials: |  | 7.25
2 |  |  |  | Mà d'obra
mo005 |  | h |  | Oficial 1ª instal·lador de climatització. | 0.259 | 29.34 | 7.6
mo104 |  | h |  | Ajudant instal·lador de climatització. | 0.259 | 25.25 | 6.54
[5 empty] | Subtotal mà d'obra: |  | 14.14
3 |  |  |  | Costos directes complementaris
|  | % |  | Costos directes complementaris | 2 | 21.39 | 0.43
Cost de manteniment decennal: 6,11€ en els primers 10 anys. |  |  |  |  | Costos directes (1+2+3): |  | 21.82