## Full 1
ICR026 | U | Maneguet per a conducte flexible.
Maneguet de xapa galvanitzada Manguito Corona "ISOVER", de 254 mm de diàmetre, per a la fixació de tub flexible de la gamma Flexiver a conductes de climatització de la gamma Climaver. Inclús cinta d'alumini i elements de fixació.
Codi |  | Unitat | Descripció | Rendiment | Preu unitari | Import
1 |  |  | Materials
mt42coi135m |  | U | Maneguet de xapa galvanitzada Manguito Corona "ISOVER", de 254 mm de diàmetre, per a la fixació de tub flexible de la gamma Flexiver a conductes de climatització de la gamma Climaver. | 1.05 | 5.85 | 6.14
mt42con020 |  | m | Cinta autoadhesiva d'alumini, de 50 micres d'espessor i 65 mm d'amplada, a base de resines acríliques, pel segellat i fixació de l'aïllament. | 0.878 | 0.19 | 0.17
mt42con135 |  | U | Brida i suport per a fixació de tubs flexibles per a conducció d'aire en instal·lacions de climatització. | 0.7 | 1.5 | 1.05
|  |  |  | Subtotal materials: |  | 7.36
2 |  |  | Mà d'obra
mo005 |  | h | Oficial 1ª instal·lador de climatització. | 0.13 | 29.34 | 3.81
mo104 |  | h | Ajudant instal·lador de climatització. | 0.13 | 25.25 | 3.28
|  |  |  | Subtotal mà d'obra: |  | 7.09
3 |  |  | Costos directes complementaris
|  | % | Costos directes complementaris | 2 | 14.45 | 0.29
Cost de manteniment decennal: 4,13€ en els primers 10 anys. |  |  |  | Costos directes (1+2+3): |  | 14.74