## Full 1
NAA010 | m | Aïllament tèrmic de canonades.
Aïllament tèrmic de canonada en instal·lació interior de calefacció, col·locada superficialment, per la distribució de fluids calents (de +40°C a +60°C), format per camisa aïllant d'escuma elastomèrica, de 7 mm de diàmetre interior i 25 mm de gruix, a força de cautxú sintètic flexible, d'estructura cel·lular tancada, amb adhesiu per a les unions.
Codi |  | Unitat | Descripció | Rendiment | Preu unitari | Import
1 |  |  | Materials
mt17coe070ad |  | m | Camisa aïllant d'escuma elastomèrica, de 7 mm de diàmetre interior i 25 mm de gruix, a força de cautxú sintètic flexible, d'estructura cel·lular tancada. | 1.05 | 11.87 | 12.46
mt17coe110 |  | l | Adhesiu per camisa aïllant elastomèrica. | 0.007 | 19.01 | 0.13
|  |  |  | Subtotal materials: |  | 12.59
2 |  |  | Mà d'obra
mo054 |  | h | Oficial 1ª muntador d'aïllaments. | 0.092 | 29.34 | 2.7
mo101 |  | h | Ajudant muntador d'aïllaments. | 0.092 | 25.28 | 2.33
|  |  |  | Subtotal mà d'obra: |  | 5.03
3 |  |  | Costos directes complementaris
|  | % | Costos directes complementaris | 2 | 17.62 | 0.35
Cost de manteniment decennal: 0,90€ en els primers 10 anys. |  |  |  | Costos directes (1+2+3): |  | 17.97