## Full 1
NAF070 | m² |  | Aïllament tèrmic per a façana de doble full, de xapa perfilada d'acer.
Aïllament tèrmic per a façana de doble full, de xapa perfilada d'acer, amb manta lleugera de llana de vidre, IBR Nu "ISOVER", de 120 mm d'espessor, segons UNE-EN 13162, resistència tèrmica 2,7 m²K/W, conductivitat tèrmica 0,044 W/(mK).
Codi |  | Unitat |  | Descripció |  | Rendiment |  | Preu unitari |  | Import
1 |  |  |  | Materials
mt16lvi010acg |  | m² |  | Manta lleugera de llana de vidre, IBR Nu "ISOVER", de 120 mm d'espessor, segons UNE-EN 13162, resistència tèrmica 2,7 m²K/W, conductivitat tèrmica 0,044 W/(mK), Euroclasse A1 de reacció al foc segons UNE-EN 13501-1, capacitat d'absorció d'aigua a curt termini <=1 kg/m² i factor de resistència a la difusió del vapor d'aigua 1. |  | 1.05 |  | 5.85 |  | 6.14
[6 empty] | Subtotal materials: |  |  |  | 6.14
2 |  |  |  | Mà d'obra
mo054 |  | h |  | Oficial 1ª muntador d'aïllaments. |  | 0.131 |  | 29.34 |  | 3.84
mo101 |  | h |  | Ajudant muntador d'aïllaments. |  | 0.131 |  | 25.28 |  | 3.31
[6 empty] | Subtotal mà d'obra: |  |  |  | 7.15
3 |  |  |  | Costos directes complementaris
|  | % |  | Costos directes complementaris |  | 2 |  | 13.29 |  | 0.27
Cost de manteniment decennal: 0,27€ en els primers 10 anys. | [5 empty] | Costos directes (1+2+3): |  |  |  | 13.56
Referència i títol de la norma |  |  |  |  | Aplicabilitat(a) |  | Obligatorietat(b) |  | Sistema(c)
EN 13162:2012+A1:2015 |  |  |  |  | 1072020 |  | 1072020 |  | 1/3/4
Productos aislantes térmicos para aplicaciones en la edificación. Productos manufacturados de lana mineral (MW). Especificación.
(a) Data d'aplicabilitat de la norma harmonitzada
(b) Data en què finalitza el període de coexistència
(c) Sistema d'avaluació i verificació de la constància de les prestacions