## Full 1
NAJ015 | m² |  | Aïllament tèrmic de fronts de forjat i pilars en façana, amb panells de llana mineral.
Aïllament tèrmic de fronts de forjat i pilars embeguts en el gruix de la façana, format per panell rígid de llana de roca, no revestit, Panel Solado segons UNE-EN 13162, de 20 mm d'espessor, resistència tèrmica 0,55 m²K/W, conductivitat tèrmica 0,036 W/(mK), col·locat a topall i fixat amb adhesiu cimentós a l'estructura desencofrada.
Codi |  | Unitat |  | Descripció |  | Rendiment |  | Preu unitari |  | Import
1 |  |  |  | Materials
mt16lri015ab |  | m² |  | Panell rígid de llana de roca, no revestit, Panel Solado "ISOVER", segons UNE-EN 13162, de 20 mm d'espessor, resistència tèrmica 0,55 m²K/W, conductivitat tèrmica 0,036 W/(mK), Euroclasse A1 de reacció al foc segons UNE-EN 13501-1. |  | 1.05 |  | 7.05 |  | 7.4
mt16aaa010 |  | kg |  | Morter adhesiu per fixació de materials aïllants. |  | 9 |  | 0.19 |  | 1.71
[6 empty] | Subtotal materials: |  |  |  | 9.11
2 |  |  |  | Mà d'obra
mo054 |  | h |  | Oficial 1ª muntador d'aïllaments. |  | 0.131 |  | 29.34 |  | 3.84
mo101 |  | h |  | Ajudant muntador d'aïllaments. |  | 0.131 |  | 25.28 |  | 3.31
[6 empty] | Subtotal mà d'obra: |  |  |  | 7.15
3 |  |  |  | Costos directes complementaris
|  | % |  | Costos directes complementaris |  | 2 |  | 16.26 |  | 0.33
Cost de manteniment decennal: 0,33€ en els primers 10 anys. | [5 empty] | Costos directes (1+2+3): |  |  |  | 16.59
Referència i títol de la norma |  |  |  |  | Aplicabilitat(a) |  | Obligatorietat(b) |  | Sistema(c)
EN 13162:2012+A1:2015 |  |  |  |  | 1072020 |  | 1072020 |  | 1/3/4
Productos aislantes térmicos para aplicaciones en la edificación. Productos manufacturados de lana mineral (MW). Especificación.
(a) Data d'aplicabilitat de la norma harmonitzada
(b) Data en què finalitza el període de coexistència
(c) Sistema d'avaluació i verificació de la constància de les prestacions