## Full 1
NED035 | m² |  | Làmina de difusió variable sota forjat.
Làmina de difusió variable de poliamida, amb armadura de polipropilè, Vario KM Duplex UV "ISOVER", de 0,2 mm d'espessor, de 0,3 a 5 m de gruix d'aire equivalent enfront de la difusió de vapor d'aigua, segons UNE-EN 1931, Euroclasse E de reacció al foc segons UNE-EN 13501-1. Col·locació en obra: amb cavalcaments, por la cara inferior del forjado. Inclús grapes i cinta autoadhesiva Vario KB1 "ISOVER".
Codi |  | Unitat |  | Descripció | Rendiment | Preu unitari | Import
1 |  |  |  | Materials
mt15qso010a |  | m² |  | Làmina de difusió variable de poliamida, amb armadura de polipropilè, Vario KM Duplex UV "ISOVER", de 0,2 mm d'espessor, de 0,3 a 5 m de gruix d'aire equivalent enfront de la difusió de vapor d'aigua, segons UNE-EN 1931, Euroclasse E de reacció al foc segons UNE-EN 13501-1; subministrada en rotllos de 1,50x50 m. | 1 | 3.9 | 3.9
mt15pdr300c |  | U |  | Grapa, d'acer galvanitzat, de 8 mm d'altura; per a la fixació de làmines per al control del vapor. | 5 | 0.02 | 0.1
mt15qso030a |  | m |  | Cinta autoadhesiva Vario KB1 "ISOVER", per a segellat de junts. | 1.02 | 1.2 | 1.22
[5 empty] | Subtotal materials: |  | 5.22
2 |  |  |  | Mà d'obra
mo054 |  | h |  | Oficial 1ª muntador d'aïllaments. | 0.058 | 29.34 | 1.7
mo101 |  | h |  | Ajudant muntador d'aïllaments. | 0.029 | 25.28 | 0.73
[5 empty] | Subtotal mà d'obra: |  | 2.43
3 |  |  |  | Costos directes complementaris
|  | % |  | Costos directes complementaris | 2 | 7.65 | 0.15
Cost de manteniment decennal: 1,63€ en els primers 10 anys. |  |  |  |  | Costos directes (1+2+3): |  | 7.8