## Full 1
NKN010 | m² |  | Aïllament tèrmic en cobertes inclinades sobre espai no habitable, per bufat, des de l'interior, de nòduls de llana mineral.
Aïllament tèrmic en cobertes inclinades sobre espai no habitable de 40 mm de gruix mitjà, per bufat, des de l'interior, de nòduls de llana mineral Isolene 4 "ISOVER", segons UNE-EN 14064-1, no aptes com a suport nutritiu per al desenvolupament de fongs ni bacteris, densitat 50 kg/m³ i conductivitat tèrmica 0,046 W/(mK), sobre la superfície suport.
Codi |  | Unitat |  | Descripció | Rendiment | Preu unitari | Import
1 |  |  |  | Materials
mt16lvi100d |  | kg |  | Nòduls de llana mineral Isolene 4 "ISOVER", segons UNE-EN 14064-1, no aptes com a suport nutritiu per al desenvolupament de fongs ni bacteris, densitat 50 kg/m³ i conductivitat tèrmica 0,046 W/(mK), Euroclasse A1 de reacció al foc segons UNE-EN 13501-1, capacitat d'absorció d'aigua a curt termini <=1 kg/m², calor específic 800 J/kgK i factor de resistència a la difusió del vapor d'aigua 1; per a reblert de càmeres per insuflació. | 2 | 3.3 | 6.6
[5 empty] | Subtotal materials: |  | 6.6
2 |  |  |  | Equip i maquinària
mq08mpa020 |  | h |  | Maquinària per a escampament d'aïllament en nòduls. | 0.096 | 14.56 | 1.4
[5 empty] | Subtotal equip i maquinària: |  | 1.4
3 |  |  |  | Mà d'obra
mo030 |  | h |  | Oficial 1ª aplicador de productes aïllants. | 0.127 | 28.42 | 3.61
mo068 |  | h |  | Ajudant aplicador de productes aïllants. | 0.127 | 25.28 | 3.21
[5 empty] | Subtotal mà d'obra: |  | 6.82
4 |  |  |  | Costos directes complementaris
|  | % |  | Costos directes complementaris | 2 | 14.82 | 0.3
Cost de manteniment decennal: 0,30€ en els primers 10 anys. |  |  |  |  | Costos directes (1+2+3+4): |  | 15.12